## 00. 封面
公共建筑碳排放计算系统 V3.0
精细化计算单元版（35个独立工作表）
基于 GB/T 51366-2019《建筑碳排放计算标准》
基于 JS/T 303-2026《公共机构碳排放核算指南》
设计理念
单一职责：每个工作表只计算一个具体内容
独立完整：每个工作表都是自包含的
易于扩展：新增计算单元只需添加独立工作表
易于维护：修改某个计算不影响其他计算单元

## 01. 项目基本信息
项目基本信息
基础信息
项目 | 数值 | 单位 | 数据来源 | 说明
项目名称 |  | - | 项目文件 | 填写完整项目名称
建筑地址 |  | - | 规划许可证 | 详细到街道门牌号
建筑类型 |  | - | 设计文件 | 办公/商业/医院等
建筑面积(A) |  | m² | 房产证 | 地上+地下总面积
地上建筑面积 |  | m² | 设计图纸
地下建筑面积 |  | m² | 设计图纸
建筑高度 |  | m | 设计文件
设计使用寿命 | 50 | 年 | 设计文件 | GB/T 51366规定
运行参数
项目 | 数值 | 单位 | 数据来源 | 说明
使用人数 |  | 人 | 物业记录 | 日均使用人数
年运行天数 | 365 | 天 | 实际运行
日运行时间 | 24 | 小时 | 实际运行
入住率 | 80 | % | 物业记录
绿地面积 |  | m² | 规划许可证 | 用于碳汇计算
光伏装机容量 |  | kWp | 设计文件 | 如有光伏
地源热泵容量 |  | kW | 设计文件 | 如有地源热泵

## 02. 气象参数
气象参数
气象数据
参数 | 数值 | 单位 | 数据来源 | 说明
年太阳辐射照度 | 1400 | kWh/m² | 气象局 | 北京地区
采暖室外计算温度 | -9 | °C | 设计规范
空调室外计算干球温度 | 35 | °C | 设计规范
冬季室外平均风速 | 2.5 | m/s | 气象局
年生活热水使用小时数 |  | h | 实际运行
设计冷水温度 | 10 | °C | 当地水源
设计热水温度 | 60 | °C | 设计要求

## 03. 围护结构参数
建筑围护结构热工参数
围护结构
部位 | 传热系数 | 单位 | 设计要求 | 实际值
外墙 | 0.5 | W/(m²·K) | 0.6
屋面 | 0.4 | W/(m²·K) | 0.5
外窗 | 2 | W/(m²·K) | 2.5 | Low-E中空
地面 | 0.5 | W/(m²·K) | 0.6
幕墙 | 1.8 | W/(m²·K) | 2

## 04. 室内设计参数
室内设计参数
设计参数
参数 | 数值 | 单位 | 标准依据 | 说明
夏季室内设计温度 | 26 | °C | GB 50189
冬季室内设计温度 | 20 | °C | GB 50189
夏季室内相对湿度 | 65 | % | GB 50189
冬季室内相对湿度 | 50 | % | GB 50189
人均新风量 | 30 | m³/(h·人) | GB 50189 | 办公建筑
办公室照明标准 | 500 | lux | GB 50034

## 05. 冷负荷计算
冷负荷计算
冷负荷参数
参数 | 数值 | 单位 | 计算公式 | 说明
建筑面积 |  | m² | 来自01表
冷负荷指标 |  | W/m² | 设计文件 | 通常80-120
年供冷小时数 | 1800 | h | 实际运行
同时使用系数 | 0.8 | - | 经验值
年冷负荷 | kWh
冷负荷峰值 | kW

## 06. 热负荷计算
热负荷计算
热负荷参数
参数 | 数值 | 单位 | 计算公式 | 说明
建筑面积 |  | m² | 来自01表
热负荷指标 |  | W/m² | 设计文件 | 通常50-80
年供暖小时数 | 2880 | h | 实际运行 | 120天
同时使用系数 | 0.75 | - | 经验值
年热负荷 | kWh

## 07. 冷源系统
冷源系统能耗计算
冷源参数
参数 | 数值 | 单位 | 数据来源 | 说明
年冷负荷 |  | kWh | 来自05表
冷源类型 |  | - | 设计文件 | 螺杆机/离心机
能效比(COP) | 4 | - | 设备铭牌 | 通常3.5-6.0
冷冻水泵功率 |  | kW | 设备铭牌
冷却水泵功率 |  | kW | 设备铭牌
冷却塔功率 |  | kW | 设备铭牌
冷源耗电量 | kWh
输配系统耗电量 | kWh
冷源系统总能耗 | kWh

## 08. 热源系统
热源系统能耗计算
热源参数
参数 | 数值 | 单位 | 数据来源 | 说明
年热负荷 |  | kWh | 来自06表
热源类型 |  | - | 设计文件 | 燃气锅炉/热泵
热源效率 | 0.9 | - | 设备铭牌 | 85-95%
循环泵功率 |  | kW | 设备铭牌
热源耗能量 | kWh或m³

## 09. 输配系统
输配系统能耗计算
输配参数
参数 | 数值 | 单位 | 数据来源 | 说明
冷冻水泵功率 |  | kW | 设备铭牌
冷却水泵功率 |  | kW | 设备铭牌
循环泵功率 |  | kW | 设备铭牌
年运行时间 | 2880 | h | 实际运行
变频系数 | 0.8 | - | 经验值 | 0.6-0.9
输配系统年能耗 | kWh

## 10. 制冷剂排放
制冷剂温室气体排放
制冷剂参数
参数 | 数值 | 单位 | 数据来源 | 说明
制冷剂类型 |  | - | 设备铭牌 | R410A/R134a等
GWP值 | 2088 | - | IPCC AR5 | R410A=2088
充注量 |  | kg/台 | 设备铭牌
设备台数 | 1 | 台 | 设计文件
设备寿命 | 15 | 年 | 设计文件
年泄漏率 | 5 | % | 经验值 | 3-10%
制冷剂年排放量 | tCO₂e

## 11. 生活热水
生活热水系统能耗计算
热水参数
参数 | 数值 | 单位 | 标准/来源 | 说明
用水人数 |  | 人 | 物业记录
用水定额 | 50 | L/人·天 | GB 50555 | 办公建筑
设计热水温度 | 60 | °C | 设计要求
设计冷水温度 | 10 | °C | 来自02表
年使用天数 | 365 | 天 | 实际运行
热源效率 | 0.9 | - | 设备铭牌
小时平均耗热量 | kWh
年耗热量 | kWh
生活热水年能耗 | kWh

## 12. 室内照明
室内照明能耗计算
各区域照明
区域 | 面积(m²) | 功率密度(W/m²) | 日运行时间(h) | 年运行天数
办公室 |  | 9 | 10 | 250
会议室 |  | 11 | 8 | 250
大堂门厅 |  | 15 | 14 | 365
走廊 |  | 5 | 14 | 365
地下车库 |  | 2 | 24 | 365
设备用房 |  | 5 | 4 | 365
照明年能耗 | kWh |  | 各区域之和

## 13. 室外照明
室外照明能耗计算
室外照明
区域 | 功率(kW) | 日运行时间(h) | 年运行天数 | 说明
景观照明 |  | 4 | 365
道路照明 |  | 10 | 365
停车场照明 |  | 12 | 365
应急照明 |  | 24 | 365
室外照明年能耗 | kWh |  | 各区域之和

## 14. 电梯系统
电梯系统能耗计算
电梯参数
参数 | 数值 | 单位 | 数据来源 | 说明
客梯数量 |  | 台 | 设计文件
客梯载重 |  | kg | 设备铭牌
客梯速度 |  | m/s | 设备铭牌
货梯数量 |  | 台 | 设计文件
货梯载重 |  | kg | 设备铭牌
特定能量消耗 |  | mWh/kgm | 设备资料
年运行时间 |  | h | 实际运行
待机功率 | 50 | W | 设备铭牌
电梯年能耗 | kWh |  | GB/T 51366-2019公式

## 15. 数据中心
数据中心能耗计算
数据中心参数
参数 | 数值 | 单位 | 数据来源 | 说明
IT设备总功率 |  | kW | 设备清单
PUE值 | 1.8 | - | 设计文件 | 绿色<1.5
年运行时间 | 8760 | h | 实际运行 | 24×7
数据中心年能耗 | kWh

## 16. 电动汽车充电桩
充电桩能耗计算
充电桩参数
参数 | 数值 | 单位 | 数据来源 | 说明
慢充桩数量 |  | 个 | 设计文件 | 7kW
快充桩数量 |  | 个 | 设计文件 | 60kW
慢充使用率 | 30 | % | 经验值
快充使用率 | 10 | % | 经验值
年运行天数 | 365 | 天 | 实际运行
充电桩年能耗 | kWh

## 17. 厨房餐饮系统
厨房设备能耗计算
厨房设备
设备 | 功率(kW) | 日运行时间(h) | 使用率(%) | 说明
灶具 |  | 6 | 50
蒸箱 |  | 4 | 40
冰箱 |  | 24 | 100
排风系统 |  | 8 | 50
厨房年能耗 | kWh

## 18. 供水系统
供水系统能耗计算
供水参数
参数 | 数值 | 单位 | 数据来源 | 说明
年用水量 |  | m³ | 水表
供水泵功率 |  | kW | 设备铭牌
供水能耗系数 | 0.35 | kWh/m³ | 经验值
供水系统年能耗 | kWh

## 19. 通风系统
通风系统能耗计算
通风参数
参数 | 数值 | 单位 | 数据来源 | 说明
风机总功率 |  | kW | 设备铭牌
年运行时间 |  | h | 实际运行
变频系数 | 0.75 | - | 经验值
通风系统年能耗 | kWh

## 20. 光伏发电
光伏系统发电计算
光伏参数
参数 | 数值 | 单位 | 数据来源 | 说明
光伏面板面积 |  | m² | 设计文件
年辐射照度 | 1400 | kWh/m² | 来自02表
转换效率 | 18 | % | 设备铭牌
系统损失率 | 20 | % | 设计文件
电网排放因子 | 0.5836 | kgCO₂/kWh | 区域电网
年发电量 | kWh
年减碳量 | tCO₂

## 21. 太阳能热水
太阳能热水系统计算
太阳能热水参数
参数 | 数值 | 单位 | 数据来源 | 说明
集热器面积 |  | m² | 设计文件
年辐照量 |  | MJ/m² | 气象局
集热效率 | 50 | % | 设备铭牌
热损失率 | 10 | % | 设计文件
年供热量 | kWh

## 22. 地源热泵
地源热泵系统计算
地源热泵参数
参数 | 数值 | 单位 | 数据来源 | 说明
装机容量 |  | kW | 设计文件
制冷COP | 4.5 | - | 设备铭牌
制热COP | 3.8 | - | 设备铭牌
年供冷小时 | 1800 | h | 实际运行
年供暖小时 | 1200 | h | 实际运行
地源热泵年能耗 | kWh

## 23. 能源消耗汇总
所有能源消耗汇总
各系统能源消耗汇总
系统 | 能耗量 | 单位 | 来源工作表 | 碳排放因子 | 碳排放量 | 占比 | 备注
冷源系统 |  | kWh | 07表 | 0.5836 |  |  | kgCO₂/MWh
热源系统 |  | kWh | 08表 | 0.5836
输配系统 |  | kWh | 09表 | 0.5836
生活热水 |  | kWh | 11表 | 0.5836
室内照明 |  | kWh | 12表 | 0.5836
室外照明 |  | kWh | 13表 | 0.5836
电梯系统 |  | kWh | 14表 | 0.5836
数据中心 |  | kWh | 15表 | 0.5836
充电桩 |  | kWh | 16表 | 0.5836
厨房餐饮 |  | kWh | 17表 | 0.5836
供水系统 |  | kWh | 18表 | 0.5836
通风系统 |  | kWh | 19表 | 0.5836
电力消耗合计

## 24. 钢筋
钢筋材料碳排放计算
钢筋参数
规格 | 消耗量(t) | 单位 | 排放因子(tCO₂e/t) | 回收率(%) | 净碳排放
HRB400 |  | t | 2.033 | 90
HRB500 |  | t | 2.05 | 90
型钢 |  | t | 2.1 | 95
钢筋总碳排放 | tCO₂e |  | 考虑回收利用

## 25. 混凝土
混凝土材料碳排放计算
混凝土参数
标号 | 消耗量(m³) | 单位 | 排放因子(tCO₂e/m³) | 说明
C20 |  | m³ | 0.28 | 基础/垫层
C30 |  | m³ | 0.32 | 梁板柱
C40 |  | m³ | 0.35 | 高层建筑
C50 |  | m³ | 0.38 | 预应力
混凝土总碳排放 | tCO₂e

## 26. 围护建材
围护材料碳排放计算
围护材料
材料 | 消耗量 | 单位 | 排放因子 | 回收率(%) | 净碳排放
普通粘土砖 |  | 千块 | 0.270 tCO₂e/千块 | 30
加气混凝土砌块 |  | m³ | 0.225 tCO₂e/m³ | 30
XPS保温板 |  | m³ | 0.095 tCO₂e/m³ | 0
岩棉保温板 |  | m³ | 0.075 tCO₂e/m³ | 0
玻璃 |  | m² | 0.015 tCO₂e/m² | 80
铝合金门窗 |  | m² | 0.025 tCO₂e/m² | 90
围护材料总碳排放 | tCO₂e

## 27. 装饰材料
装饰材料碳排放计算
装饰材料
材料 | 消耗量 | 单位 | 排放因子 | 回收率(%) | 净碳排放
花岗岩 |  | m² | 0.038 tCO₂e/m² | 50
大理石 |  | m² | 0.035 tCO₂e/m² | 50
瓷砖 |  | m² | 0.012 tCO₂e/m² | 30
实木地板 |  | m² | 0.015 tCO₂e/m² | 80
涂料 |  | kg | 0.003 tCO₂e/kg | 0
壁纸 |  | m² | 0.0025 tCO₂e/m² | 0
吊顶铝扣板 |  | m² | 0.018 tCO₂e/m² | 90
装饰材料总碳排放 | tCO₂e

## 28. 安装材料
安装材料碳排放计算
安装材料
材料 | 消耗量 | 单位 | 排放因子 | 回收率(%) | 净碳排放
电缆 |  | m | 0.002 tCO₂e/m | 95
钢管 |  | t | 2.100 tCO₂e/t | 95
PPR管材 |  | m | 0.0008 tCO₂e/m | 50
风管 |  | m² | 0.012 tCO₂e/m² | 95
配电箱 |  | 台 | 0.150 tCO₂e/台 | 90
安装材料总碳排放 | tCO₂e

## 29. 建材运输
建材运输碳排放计算
运输参数
建材 | 运输量(t) | 距离(km) | 运输方式 | 排放因子 | 碳排放量
钢筋 |  |  | 公路重载 | 0.0697
混凝土 |  |  | 商砼罐车 | 0.0712
砌块 |  |  | 公路中载 | 0.0658
玻璃 |  |  | 公路专用 | 0.0697
石材 |  |  | 公路重载 | 0.0697
建材运输总碳排放 | tCO₂e

## 30. 土方工程
土方工程碳排放计算
土方参数
项目 | 工程量 | 单位 | 能耗系数(kWh/单位) | 碳排放(kgCO₂)
土方开挖 |  | m³ | 5.5
土方回填 |  | m³ | 3.2
土方外运 |  | m³ | 4.8
土方工程碳排放 | tCO₂e |  | 排放因子=0.5836 kgCO₂/kWh

## 31. 结构工程
结构工程碳排放计算
结构工程
项目 | 工程量 | 单位 | 能耗系数(kWh/单位) | 碳排放(kgCO₂)
基础混凝土 |  | m³ | 35
柱梁板混凝土 |  | m³ | 40
墙体混凝土 |  | m³ | 38
钢筋制作安装 |  | t | 120
钢结构安装 |  | t | 150
结构工程碳排放 | tCO₂e

## 32. 装饰装修
装饰装修工程碳排放计算
装饰工程
项目 | 工程量 | 单位 | 能耗系数(kWh/单位) | 碳排放(kgCO₂)
砌体工程 |  | m³ | 15
外墙保温 |  | m² | 2.5
内墙装饰 |  | m² | 1.8
楼地面工程 |  | m² | 2.2
门窗安装 |  | m² | 1.5
装饰装修碳排放 | tCO₂e

## 33. 机电安装
机电安装工程碳排放计算
机电安装
项目 | 工程量 | 单位 | 能耗系数(kWh/单位) | 碳排放(kgCO₂)
给排水系统 |  | 项 | 5000
电气系统 |  | 项 | 8000
暖通系统 |  | 项 | 12000
消防系统 |  | 项 | 3000
智能化系统 |  | 项 | 4000
机电安装碳排放 | tCO₂e

## 34. 拆除工程
拆除工程碳排放计算
拆除参数
项目 | 工程量 | 单位 | 能耗系数(kWh/单位) | 碳排放(kgCO₂)
人工拆除墙体 |  | m² | 8
机械拆除主体 |  | m² | 25
垃圾外运 |  | t | 15
垃圾分拣 |  | t | 5
拆除工程碳排放 | tCO₂e

## 35. 水资源与废弃物
水资源与废弃物碳排放计算
水资源
用水类型 | 年用水量(m³) | 供水能耗(kWh/m³) | 碳排放(tCO₂) | 备注
生活用水 |  | 0.35
空调补水 |  | 0.35
绿化灌溉 |  | 0.35
废弃物
废弃物类型 | 年产生量(t) | 处理排放因子(kgCO₂/t) | 碳排放(tCO₂) | 备注
生活垃圾填埋 |  | 350
餐厨垃圾 |  | -80 |  | 负值=减碳
可回收物 |  | -800 |  | 负值=减碳
建筑垃圾 |  | 15
水资源与废弃物总碳排放 | tCO₂e

## 36. 绿地碳汇
绿地碳汇计算
碳汇参数
碳汇类型 | 面积(m²) | 碳汇系数[kgCO₂/(m²·a)] | 年碳汇量(tCO₂) | 说明
乔木绿地 |  | 2.5
灌木绿地 |  | 1.2
草坪 |  | 0.5
屋顶绿化 |  | 1.8
垂直绿化 |  | 1.5
建筑年碳汇总计 | tCO₂ |  | 负值（减碳项）

## 37. 隐含碳排放
家具设备隐含碳排放
设备家具
资产类别 | 数量 | 单位 | 碳排放因子 | 使用寿命(年) | 年碳排放
办公桌 |  | 套 | 85 kgCO₂e/套 | 10
电脑 |  | 台 | 250 kgCO₂e/台 | 5
打印机 |  | 台 | 350 kgCO₂e/台 | 7
空调 |  | 台 | 450 kgCO₂e/台 | 10
隐含碳年化排放 | tCO₂e/a

## 38. 碳排放汇总
全生命周期碳排放汇总
全生命周期碳排放汇总
排放阶段 | 碳排放量(tCO₂e) | 单位面积(kgCO₂e/m²) | 占比(%) | 来源工作表 | 备注
建材生产阶段 |  |  |  | 24-28表
建材运输阶段 |  |  |  | 29表
土方工程 |  |  |  | 30表
结构工程 |  |  |  | 31表
装饰装修 |  |  |  | 32表
机电安装 |  |  |  | 33表
拆除工程 |  |  |  | 34表
运行阶段 |  |  |  | 23表
水资源与废弃物 |  |  |  | 35表
隐含碳 |  |  |  | 37表
减：绿地碳汇 |  |  |  | 36表 | 负值
总计
碳排放强度指标
碳排放强度等级 |  | 级 | □优秀 □良好 □合格 □不合格